## Senza outlier
Gas temperature (C)	Gas Pressure (psi)		Valori attesi (psi)	Residui (psi)		Il modello lineare e' soddisfacente?
10	7.46		7.46	0		Si'
8	6.77		6.77	0
9	7.11		7.11	0
11	7.81		7.8	0.01
14	8.84		8.84	0
6	6.08		6.08	0	plot residui / Temperatura (C) / Residuo (psi)
4	5.39		5.39	0
12	8.15		8.15	0
7	6.42		6.42	0
5 / Grafico temperatura/pressione / Temperatura (C) / Pressione (psi)	5.73		5.73	0

Correlazione	1
Coefficiente di determinazione	1

Retta di regressione
Pendenza	0.35
Unita' di misura	psi/C
Intercetta	4.01
Unita' di misura	psi

## Outlier aggiunto
Gas temperature (C)	Gas Pressure (psi)		Valori attesi (psi)	Residui (psi)		Il modello lineare e' soddisfacente? Si confronti con il foglio precedente. La correlazione e' una tecnica statistica robusta?
10	7.46		6	1.46		No. Il modello lineare e' inficiato da un solo outlier
8	6.77		4.91	1.86
11	16.74		6.54	10.2
9	7.11		5.45	1.66
11	7.81		6.54	1.27
14	8.84		8.18	0.66
6 / Grafico temperatura/pressione / Temperatura ( C ) / Pressione (psi)	6.08		3.82	2.26
4	5.39		2.73	2.66
12	8.15		7.09	1.06
7	6.42		4.36	2.06
5	5.73		3.27	2.46

Correlazione	0.54
Unita' di misura	nessuna
Coefficiente di determinazione	0.3						Plot residui / Temperatura (C) / Residuo (psi)

Retta di regressione
Pendenza	0.55
Unita' di misura	psi/C
Intercetta	0.55
Unita' di misura	psi